## Bill of Materials-DMXController
Designator | PartType | Description | Quantity
C1, C11 | 10u | CAP 1uF 10V ±10% 0805 (2012 Metric) Thickness 1mm SMD | 2
C2 | 22u | CAP 1uF 10V ±10% 0805 (2012 Metric) Thickness 1mm SMD | 1
C3, C4, C5 | 100n | CAP 1uF 10V ±10% 0805 (2012 Metric) Thickness 1mm SMD | 3
P1 | Header 4 | Header, 4-Pin | 1
P2 | Header 3 | Header, 3-Pin | 1
P3 | Header 2 | Header, 2-Pin | 1
R1 | 120R 5% 0805(2012) | 120R 0.125W 5% 0805 (2012 Metric) SMD | 1
R2 | 10k | 120R 0.125W 5% 0805 (2012 Metric) SMD | 1
U1 | SP3485 |  | 1
U2 | ATxmega64A4U-MH | 8/16-bit AVR XMEGA A4U Microcontroller, 1.6-3.6V, 32MHz, 64K + 4KB Flash, 2K EEPROM, 4K SRAM, 44-pin VQFN, Industrial Grade (-40°C to 85°C) | 1
U3 | AP1117 |  | 1